## 500M功能框图
4G模块 | 1.远程参数配置 2.数据上传 3.远程升级
网口 | 1.本地调试 2.服务器或客户端，实现多种甲方数据传输协议
计数模块 | 1.通过sensor on off 事件包计算过车数据 2.统计定时数据 3.统计sensor 和 ap的定时状态
射频（3 or 1） | 1.完成与sensor组网 2.实现参数配置，远程升级 3.数据包收发，状态统计
RS232/IO | 1.串口实现甲方多种数据传输协议 2.IO输出电平或者开关量
|  | RF1 | RF2 | 4G | 422
MCU

## 射频模块
RF芯片 | sx1268 1.发射功率[22dbm 107mA] [20dbm 90mA] [17dbm 75mA] [14dbm 63mA] 2.SF=5 BW=500K baud=62.5K 变长+crc 3.sensor 事件包 8Bytes time_on_air=2960ms
[11 empty] | 每秒X包事件包 | 空中时间毫秒 | 发射功耗毫安 | 发射电流UA | 底电流 | 5年电池AH
[11 empty] | 1 | 2.96 | 107 | 316.72 | 70 | 24.1976
[11 empty] | 0.5 | 2.96 | 107 | 158.36 | 70 | 14.2888
[11 empty] | 1 | 2.96 | 63 | 186.48 | 70 | 16.0483
通信协议 | [10 empty] | 0.5 | 2.96 | 63 | 93.24 | 70 | 10.2142
| packet_head |  |  | sensor 事件包 | [5 empty] | 8Bytes
| dev_id | packet_type:4 cmd:4 | packet_seq | slot | resend_times | event
| 2Bytes | 1Byte | 1Byte | 1Byte | 1Byte | 2*X(变长)
取值范围0-119（30秒）
|  | cmd:0 无参数 |  | ap 同步包
|  | cmd:1 slot |  | jump_ch_group | crc |  |  |  |  | 7Bytes
|  | cmd:2 校准 |  | 1Byte | 2Bytes
cmd:3 进入升级模式
ap ack包
|  | RF1 | RF2 | jump_ch_group | sensor_id | slot | ack_bit | crc |  | 16Bytes
|  | type:1 同步包 | type:4 同步包 | 1Byte | 2Bytes | 1Bytes | 6Bytes（48bit） | 2Bytes
|  | type:2 升级包 | type:5 升级包
|  | type:3 ack包 | type:6 ack包 |  |  | ap升级包 |  |  |  | 20Bytes
|  |  |  | addr | data | crc
|  | type：10 事件包 |  | 2Bytes | 12Bytes | 2Bytes
type：11 状态包
type：12 升级状态包
sensor 状态包
|  |  |  | slot | Band_id | battary | rx_rssi | h_version | s_version | crc | 13Bytes
|  |  |  | 1Byte | 2Bytes | 1Byte | 1Byte | 1Byte | 1Byte | 2Bytes
入网流程 | [7 empty] | addr
| 1slot=128tick 1frame=64slot | [6 empty] | 2Bytes
| slot：0 | RF1同步包 | 每帧依据跳频组（jump_ch_group）顺序进行跳频， 秒点=packet_seq%4 当前频道索引=packet_seq%30 | [7 empty] | 0 or 31频道 | 两个通道不同 收到任意一个即可
| slot：1 | RF2同步包 | 每帧依据跳频组（jump_ch_group）顺序进行跳频， 秒点=packet_seq%4 当前频道索引=packet_seq%30 | [7 empty] | 0 or 31频道
| slot：2 | RF1:升级包 地址+data+crc | [8 empty] | 正常跳频
slot：3
| slot：4 | RF1:升级包 地址+data+crc
slot：5
| slot：60 | ack包 | packet_seq 和 jump_ch_group 保持和同步包一致，sensor可以通过ack包进行同步 ack包同时负责设置参数
| slot：61 | [9 empty] | sensor slot 8-56
| slot：62 | ack包 | packet_seq 和 jump_ch_group 保持和同步包一致，sensor可以通过ack包进行同步 ack包同时负责设置参数
slot：63
sensor入网
方案2： 同步包始终在依次在0和31通道发送，sensor在0通道入网，优点：入网响应快。
相邻路口同步包互相干扰
Frame：1 | slot:0 | ch=0 | 发送同步包 |  | 128ticks | 250毫秒 | 1秒 | 7.5秒
| slot:1 | ch=ch_group[0] | 假如正在升级，发送升级包
slot:2
| slot:3 |  | 接收sensor数据
slot:4
...
| slot63 |  | 发送ack包
Frame：2 | slot:0 | ch=31 | 发送同步包
| slot:1 | ch=ch_group[1] | 假如正在升级，发送升级包
slot:2
| slot:3 |  | 接收sensor数据
slot:4
...
| slot63 |  | 发送ack包
Frame：3 | slot:0 | ch=0 | 发送同步包
| slot:1 | ch=ch_group[2] | 假如正在升级，发送升级包
slot:2
| slot:3 |  | 接收sensor数据
slot:4
...
| slot63 |  | 发送ack包
Frame：4 | slot:0 | ch=31 | 发送同步包
| slot:1 | ch=ch_group[3] | 假如正在升级，发送升级包
slot:2
| slot:3 |  | 接收sensor数据
slot:4
...
| slot63 |  | 发送ack包
...
Frame：29 | slot:0 | ch=0 | 发送同步包
| slot:1 | ch=ch_group[29] | 假如正在升级，发送升级包
slot:2
| slot:3 |  | 接收sensor数据
slot:4
...
| slot63 |  | 发送ack包
8个跳频序列生成规则 | 1.相邻序列差大于20